## C--mara de inspecci--n altura
REPÚBLICA DE COLOMBIA GOBERNACIÓN DEL CAUCA SECRETARÍA DE INFRAESTRUCTURA |  |  | ANALISIS DE PRECIOS UNITARIOS
|  |  | ZONA: | Subregión Macizo
|  |  | MUNICIPIO: | Almaguer, La Sierra, La Vega, Rosas, San Sebastián, Santa Rosa
ITEM: | Cámara de inspección altura 4.01 - 5 m e=0.20 (incluye escalera gato y tapa) |  |  |  |  | FECHA: | 2025-10-02
CÓDIGO: | 4.04.0056 |  |  |  |  | UNIDAD: | und
I. EQUIPO
Id Equipo | Descripción |  | Tipo | Tarifa/hora | Rendimiento | Valor-Unit
054-0099 | Mezcladora Motor a gasolina |  |  | 8947.95 | 5.10000 $/hora | 45634.545
054-0102 | Vibrador con Motor Eléctrico |  |  | 8947.95 | 5.10000 $/hora | 45634.545
067-0005 | Herramienta Menor |  |  |  | 5.00000 % | 103198.8569
[6 empty] | Sub-total | 194467.9469
II. MATERIALES EN OBRA
Id Insumo | Descripción |  | Unidad | Precio-Unit | Cantidad | Valor-Unit
077-0007 | Tabla Formaleta Pino 25x3 |  | und | 9000 | 19 | 171000
001-0003 | Acero Fy = 420 MPa (60.000 psi) d> 1/4" |  | kg | 2400 | 47 | 112800
079-0017 | Cuartón de Otobo 2"*4"*2.90m |  | und | 10000 | 5 | 50000
116-0004 | Puntilla 2" |  | lb | 2000 | 3 | 6000
001-0019 | Alambre Galvanizado #18 |  | kg | 6000 | 4 | 24000
077-0012 | Guadua L=5m |  | und | 9877 | 4 | 39508
0.1.0017 | Insumos para concreto 21 Mpa (3000psi), no incluye mano de obra. |  | m3 | 342983.2 | 4.32 | 1481687.424
[6 empty] | Sub-total | 1884995.424
IV. MANO DE OBRA
Id Cuadrilla | Descripción | Jornal | Prestaciones | Jornal Total | Rendimiento | Valor-Unit
113-0003 | Oficial (1) | 52992.2378 | 85% | 98035.64 | 7.615 | 746541.3986
113-0002 | Ayudante (3) | 31172.1351 | 85% | 57668.45 | 7.615 | 1317435.7403
[6 empty] | Sub-total | 2063977.1388
|  |  |  | Total Costo Directo |  |  | 4143440.5098
OBSERVACIÓN
El concreto incluye 5% de desperdicios. Los materiales para la formaleta incluyen el valor y cantidades para 3 usos. La mano de obra incluye (1 oficial + 3 ayudantes), para la excavación, fabricación de concreto, figurado de acero de refuerzo de la tapa y escalones.

## Especificación
REPÚBLICA DE COLOMBIA GOBERNACIÓN DEL CAUCA SECRETARÍA DE INFRAESTRUCTURA |  | ANALISIS DE PRECIOS UNITARIOS
|  | ZONA: | Subregión Macizo
|  | MUNICIPIO: | Almaguer, La Sierra, La Vega, Rosas, San Sebastián, Santa Rosa
ITEM: | Cámara de inspección altura 4.01 - 5 m e=0.20 (incluye escalera gato y tapa) |  |  | FECHA: | 2025-10-02
CÓDIGO: | 4.04.0056 |  |  | UNIDAD: | und
ESPECIFICACIÓN