## Cerramiento en malla eslabonad
REPÚBLICA DE COLOMBIA GOBERNACIÓN DEL CAUCA SECRETARÍA DE INFRAESTRUCTURA |  |  | ANALISIS DE PRECIOS UNITARIOS
|  |  | ZONA: | Subregión Macizo
|  |  | MUNICIPIO: | Almaguer, La Sierra, La Vega, Rosas, San Sebastián, Santa Rosa
ITEM: | Cerramiento en malla eslabonada h=1,5m calibre 10, ojo 2"x 2", con tubería redonda galvanizada d=1,5" espesor 2 mm con tapa, angulo 2" x 3/16", platina 1/2" x 1/8", 3 hilos de alambre de púas en la parte superior y pintada con esmalte color aluminio cromado. Incluye excavación para cimentación, viga de cimiento con refzo sección 0,25m x 0,25m, columnas reforzada sección 0,2m x 0,15m, h= 0,5m separadas cada 2m y muro en ladrillo limpio # 10 en soga h=0,5m. |  |  |  |  | FECHA: | 2025-11-05
CÓDIGO: | 1.10.0344 |  |  |  |  | UNIDAD: | m
I. EQUIPO
Id Equipo | Descripción |  | Tipo | Tarifa/hora | Rendimiento | Valor-Unit
054-0043 | Equipo de soldadura 250 AMP |  |  | 16269 | 0.04000 $/hora | 650.76
067-0005 | Herramienta Menor |  |  |  | 3.00000 % | 1685.7809
054-0006 | Mezcladora de concreto |  |  | 8941.22 | 0.06300 $/hora | 563.2969
054-0037 | Compresor (barrido y soplado) |  |  | 71583.6 | 0.00100 $/hora | 71.5836
[6 empty] | Sub-total | 2971.4214
II. MATERIALES EN OBRA
Id Insumo | Descripción |  | Unidad | Precio-Unit | Cantidad | Valor-Unit
081-0015 | Malla Eslabonada Galvanizada 2" #10 |  | m2 | 24000 | 1.5 | 36000
024-0005 | Tapa galvanizada de 1/2 " |  | und | 1612.8 | 0.5 | 806.4
001-0003 | Acero Fy = 420 MPa (60.000 psi) d> 1/4" |  | kg | 2400 | 4.723 | 11335.2
089-0252 | Disolvente |  | gal | 18000 | 0.007 | 126
024-0004 | Tubo galvanizado redondo diametro 1/2", espesor 2 mm |  | m | 11232 | 1 | 11232
024-0002 | Ángulo 2" x 3/16 " |  | m | 10463.62 | 2 | 20927.24
111-0004 | Soldadura 6011x1/8 |  | kg | 10000 | 0.05 | 500
034-0011 | Alambre de pua calibre 12.5 |  | m | 458.5 | 3 | 1375.5
024-0003 | Platina de 1/2 " x 1/8 " |  | m | 1017.22 | 2 | 2034.44
072-0020 | Ladrillo limpio #10 (24 x 10 x 6.5 cm) |  | und | 567.45 | 53 | 30074.85
089-0258 | Esmalte aluminio cromado |  | gal | 45000 | 0.03 | 1350
0.1.0017 | Insumos para concreto 21 Mpa (3000psi), no incluye mano de obra. |  | m3 | 342983.2 | 0.0735 | 25209.2652
0.2.0022 | Insumos para mortero 1:3, no incluye mano de obra. |  | m3 | 379697.6 | 0.0132 | 5012.0083
0.3.0027 | Formaleta en madera. |  | m2 | 27188.561 | 0.14 | 3806.3985
0.1.0020 | Insumos para concreto 10 Mpa (1500psi), no incluye mano de obra. |  | m3 | 226518.4 | 0.0131 | 2967.391
[6 empty] | Sub-total | 152756.6931
IV. MANO DE OBRA
Id Cuadrilla | Descripción | Jornal | Prestaciones | Jornal Total | Rendimiento | Valor-Unit
113-0014 | Maestro de Cerrajeria (1) | 28552.9351 | 85% | 52822.93 | 0.35 | 18488.0255
113-0002 | Ayudante (2) | 31172.1351 | 85% | 57668.45 | 0.085 | 9803.6365
113-0013 | Ayudante de Cerrajeria (1) | 17351.3135 | 85% | 32099.93 | 0.35 | 11234.9755
113-0003 | Oficial (2) | 52992.2378 | 85% | 98035.64 | 0.085 | 16666.0588
[6 empty] | Sub-total | 56192.6963
|  |  |  | Total Costo Directo |  |  | 211920.8107
OBSERVACIÓN
A-7-103

## Especificación
REPÚBLICA DE COLOMBIA GOBERNACIÓN DEL CAUCA SECRETARÍA DE INFRAESTRUCTURA |  | ANALISIS DE PRECIOS UNITARIOS
|  | ZONA: | Subregión Macizo
|  | MUNICIPIO: | Almaguer, La Sierra, La Vega, Rosas, San Sebastián, Santa Rosa
ITEM: | Cerramiento en malla eslabonada h=1,5m calibre 10, ojo 2"x 2", con tubería redonda galvanizada d=1,5" espesor 2 mm con tapa, angulo 2" x 3/16", platina 1/2" x 1/8", 3 hilos de alambre de púas en la parte superior y pintada con esmalte color aluminio cromado. Incluye excavación para cimentación, viga de cimiento con refzo sección 0,25m x 0,25m, columnas reforzada sección 0,2m x 0,15m, h= 0,5m separadas cada 2m y muro en ladrillo limpio # 10 en soga h=0,5m. |  |  | FECHA: | 2025-11-05
CÓDIGO: | 1.10.0344 |  |  | UNIDAD: | m
ESPECIFICACIÓN